## Прайс
ПОД ЗАКАЗ 14 дней
| 01.001 | Воронка для битумных кровель Без обогрева V110x140 | Монтажный диаметр 110 мм Высота выпуска 114 мм Пропускная способность 7.8 л/c Материал - морозостойкий полимер | 550
| 01.002 | Воронка для битумных кровель Без обогрева V110x300 | Монтажный диаметр 110 мм Высота выпуска 300 мм Пропускная способность 7.8 л/c Материал - морозостойкий полимер | 650
| 01.003 | Воронка с металлическим обжимным фланцем Без обогрева VM 110x165 | Монтажный диаметр 110 мм Высота выпуска 165 мм Пропускная способность 8 л/c Материал - морозостойкий полимер | 3200
| 01.005 | Воронка с металлическим обжимным фланцем Без обогрева VM 160x165 | Монтажный диаметр 160 мм Высота выпуска 165 мм Пропускная способность 12 л/c Материал - морозостойкий полимер | 3400
| 01.004 | Воронка с металлическим обжимным фланцем Без обогрева VM 110x450 | Монтажный диаметр 110 мм Высота выпуска 450 мм Пропускная способность 8 л/c Материал - морозостойкий полимер | 3300
| 01.006 | VM160x450 | Воронка с металлическим обжимным фланцем Без обогрева Монтажный диаметр 160мм Высота выпуска 450мм Пропускная способность 12 л/c Материал - морозостойкий полимер | 3500
| 01.091 | Воронка с металлическим обжимным фланцем Без обогрева VM 110х720 | Монтажный диаметр 110 мм Высота выпуска 720 мм Пропусная способность 8 л/с Материал - морозостойкий полимер | 3505
| 01.093 | Воронка с металлическим обжимным фланцем Без обогрева VM 160х720 | Монтажный диаметр 160 мм Высота выпуска 720 мм Пропусная способность 8 л/с Материал - морозостойкий полимер | 4270
| 01.011 | Воронка с металлическим обжимным фланцем С ОБОГРЕВОМ VMO 110x165 | Монтажный диаметр 110мм Высота выпуска 165мм Пропускная способность 8 л/c Материал - морозостойкий полимер | 3500
| 01.013 | Воронка с металлическим обжимным фланцем С ОБОГРЕВОМ VMO 160x165 | Монтажный диаметр 160мм Высота выпуска 165мм Пропускная способность 12 л/c Материал - морозостойкий полимер | 4400
| 01.012 | Воронка с металлическим обжимным фланцем С ОБОГРЕВОМ VMO 110x450 | Монтажный диаметр 110 мм Высота выпуска 450 мм Пропускная способность 8 л/c Материал - морозостойкий полипропилен | 4100
| 01.014 | Воронка с металлическим обжимным фланцем С ОБОГРЕВОМ VMO 160x450 | Монтажный диаметр 160мм Высота выпуска 450мм Пропускная способность 12 л/c Материал - морозостойкий полимер | 4500
| 01.092 | Воронка с металлическим обжимным фланцем С ОБОГРЕВОМ VMO 110х720 | Монтажный диаметр 110 мм Высота выпуска 720 мм Пропускная способность 8 л/c Материал - морозостойкий полимер | 4300
| 01.094 | Воронка с металлическим обжимным фланцем С ОБОГРЕВОМ VMO 160х720 | Монтажный диаметр 160 мм Высота выпуска 720 мм Пропускная способность 12 л/c Материал- морозостойкий полимер | 4900
| 01.107 | Воронка с ПВХ фартуком для приваривания гидроизоляционных мембран из ПВХ Без обогрева V-PVC | Монтажный диаметр 110мм Высота выпуска 450мм Пропускная способность 8 л/c Материал - ПВХ ПНД Ливствоуловитель регулируемый | 6100
| 01.108 | Воронка с ПВХ фартуком для приваривания гидроизоляционных мембран из ПВХ С ОБОГРЕВОМ VO-PVC | Монтажный диаметр 110мм Высота выпуска 450мм Пропускная способность 8 л/c Материал - ПВХ ПНД Ливствоуловитель регулируемый | 7000
| 01.019 | Воронка с обжимным фланцем ГОРИЗОНТАЛЬНЫЙ ВЫПУСК VMC | Монтажный диаметр 110 мм Пропускная способность 8 л/c Материал - морозостойкий полимер | 3300
| 01.073 | Воронка с обжимным фланцем ГОРИЗОНТАЛЬНЫЙ ВЫПУСК VMCO | Монтажный диаметр 110 мм Пропускная способность 8 л/c Материал - морозостойкий полимер | 4300
| 01.029 | Воронка с обжимным фланцем РЕМОНТНАЯ VMR | ДИАМЕТР ВЫХОДА 90-115 Пропускная способность 8 л/c Материал - морозостойкий полимер | 4000
| 01.031 | Воронка с обжимным фланцем ОБОГРЕВАЕМАЯ РЕМОНТНАЯ VMRO | ДИАМЕТР ВЫХОДА 90-115 Пропускная способность 8 л/c Материал - морозостойкий полимер | 4500
| 01.139 | ПВХ воронка экструдируемая | Экструдированная ПВХ воронка устанавливается в пониженных участках кровли и применяется для отвода воды с поверхности кровли. | 800
| 01.120 | Кровельная воронка с листвоуловителем VM/H 110x165 | Кровельная воронка с листвоуловителем и металлическим обжимным фланцем с вертикальным выпуском используется при устройстве водоотвода с кровли.Комплектуется битумным фартуком и металлическим фланцем, которые обеспечивают надежное соединение с кровельным материалом, а также шестигранными гайками и барашками для удобства монтажа. | 3600
| 01.126 | Кровельная воронка с листвоуловителем VM/H 160x165 |  | 3900
| 01.121 | Кровельная воронка с листвоуловителем VM/H 110x450 | Кровельная воронка с листвоуловителем и металлическим обжимным фланцем с вертикальным выпуском используется при устройстве водоотвода с кровли.Комплектуется битумным фартуком и металлическим фланцем, которые обеспечивают надежное соединение с кровельным материалом, а также шестигранными гайками и барашками для удобства монтажа. | 4000
| 01.127 | Кровельная воронка с листвоуловителем VM/H 160x450 |  | 4250
| 01.122 | Кровельная воронка с листвоуловителем VM/H 110x720 | Кровельная воронка с листвоуловителем и металлическим обжимным фланцем с вертикальным выпуском используется при устройстве водоотвода с кровли.Комплектуется битумным фартуком и металлическим фланцем, которые обеспечивают надежное соединение с кровельным материалом, а также шестигранными гайками и барашками для удобства монтажа. | 4400
| 01.128 | Кровельная воронка с листвоуловителем VM/H 160x720 |  | 5300
| 01.123 | Кровельная воронка с листвоуловителем VMO/H 110x165 | Кровельная воронка с листвоуловителем, металлическим обжимным фланцем и со встроенным саморегулирующимся кабелем с вертикальным выпуском используется при устройстве водоотвода с кровли. Комплектуется битумным фартуком и металлическим фланцем, которые обеспечивают надежное соединение с кровельным материалом, а также шестигранными гайками и барашками для удобства монтажа. | 4500
| 01.129 | Кровельная воронка с листвоуловителем VMO/H 160x165 |  | 4700
| 01.124 | Кровельная воронка с листвоуловителем VMO/H 110x450 | Кровельная воронка с листвоуловителем, металлическим обжимным фланцем и со встроенным саморегулирующимся кабелем с вертикальным выпуском используется при устройстве водоотвода с кровли. Комплектуется битумным фартуком и металлическим фланцем, которые обеспечивают надежное соединение с кровельным материалом, а также шестигранными гайками и барашками для удобства монтажа. | 5000
| 01.130 | Кровельная воронка с листвоуловителем VMO/H 160x450 |  | 5500
| 01.125 | Кровельная воронка с листвоуловителем VMO/H 110x720 | Кровельная воронка с листвоуловителем, металлическим обжимным фланцем и со встроенным саморегулирующимся кабелем с вертикальным выпуском используется при устройстве водоотвода с кровли. Комплектуется битумным фартуком и металлическим фланцем, которые обеспечивают надежное соединение с кровельным материалом, а также шестигранными гайками и барашками для удобства монтажа. | 4900
| 01.131 | Кровельная воронка с листвоуловителем VMO/H 160x720 |  | 6000
| 01.132 | Кровельная воронка с листвоуловителем VMC/H | Кровельная воронка VMС с листвоуловителем и обжимным фланцем для эксплуатируемой и неэксплуатируемой кровли. Одним из достоинств данной воронки VMC является ее малошумность. Комплектуется битумным фартуком и металлическим фланцем. | 4250
| 01.133 | Кровельная воронка с листвоуловителем VMCO/H | Кровельная воронка VMС обогреваемая с листвоуловителем и обжимным фланцем для эксплуатируемой и неэксплуатируемой кровли. Одним из достоинств данной воронки VMC является ее малошумность. Комплектуется битумным фартуком и металлическим фланцем. | 4900
| 01.134 | Кровельная воронка с листвоуловителем VMR/H | Воронки ремонтные используются при устройстве и ремонте кровель, имеющих системы водослива со стальными, чугунными или пластмассовыми трубами. Комплектуется битумным фартуком и металлическим фланцем. | 4450
| 01.135 | Кровельная воронка с листвоуловителем VMRO/H | Воронки ремонтные обогреваемая используются при устройстве и ремонте кровель, имеющих системы водослива со стальными, чугунными или пластмассовыми трубами. Комплектуется битумным фартуком и металлическим фланцем. | 5300
НАДСТАВНЫЕ ЭЛЕМЕНТЫ
| 01.095 | Надставной элемен для кровельной воронки VMN 110x450 | Надставной элемент состоящий из воронки c металлическим обжимным фланцем без обогрева, дополнительно комплектуется манжетой. При необходимости вывода сточных вод из нижнего слоя кровельного "пирога" необходимо использовать дренажное кольцо (перевернув листвоуловитель нижней воронки на 180 градусов) | 3200
| 01.096 | Надставной элемен для кровельной воронки VMN 160x450 |  | 3400
| 01.136 | Надставной элемен для кровельной воронки VMN/H 110x450 | Надставной элемент предназначен для герметичного соединения водостока с гидроизоляцией. Применяется на плоских утепленных кровлях для герметичного прохода водостока через паро- и теплоизоляцию. | 3850
| 01.137 | Надставной элемен для кровельной воронки VMN/H 160x450 |  | 4050
| 01.068 | Парапетная воронка VC-PP 100X100 | Парапетная воронка для полимер-битумной изоляции VC-PP 100X100 Квадратное сечение - 100x100 мм. Длина выпуска - 650 мм. Размер фланца - 454х244 мм | 3600
| 01.021 | Парапетная воронка VC-PVC 100x100 без листвоуловителя и отвода ЭКОНОМ | Парапетная воронка для ПВХ VC-PVC Квадратное сечение - 100x100 мм. Длина выпуска - 450 мм. Размер фланца - 310х190 мм | 2750
| 01.140 | Парапетная воронка VC-PVC 100x100 без листвоуловителя и отвода | Парапетная воронка для ПВХ VC-PVC Квадратное сечение - 100x100 мм. Длина выпуска - 650 мм. Размер фланца - 454х244 мм | 3104
| 01.067 | Парапетная воронка VC-PVC 100x100 | Парапетная воронка для ПВХ VC-PVC Квадратное сечение - 100x100 мм. Длина выпуска - 650 мм. Размер фланца - 454х244 мм | 4680
| 01.106 | Аэратор кровельный A75x340 | Аэратор кровельный D 75мм Высота 340мм | 502.5
| 01.040 | Аэратор кровельный А 110 | АЭРАТОР КРОВЕЛЬНЫЙ D 110мм Высота 350 мм | 465
| 01.079 | Аэратор кровельный А 110 Y | АЭРАТОР КРОВЕЛЬНЫЙ D 110мм Высота 470 мм | 570
| 01.105 | Аэратор кровельный А 160х460 | АЭРАТОР КРОВЕЛЬНЫЙ D 160мм Высота 460 мм | 621
| 01.138 | Аэратор кровельный А-PVC75x240 | ПВХ аэратор кровельный применяется совместно с ПВХ мембранами , которые привариваются к аэратору гомогенно при помощи горячего воздуха. ПВХ аэраторы кровельные могут использоваться во всех климатических районах. | 570
| 01.119 | Аэратор кровельный А-PVC75x340 |  | 590
| 01.054 | Листвоуловитель/ Дренажное кольцо | Материал - морозостойкий полимер | 140
| 01.117 | Листвоуловитель для V-PVC | Лствоуловитель предотвращает попадание в дождевую канализацию веток, листвы и других посторонних предметов, а благодаря своему материалу устойчив к погодным условиям. | 788
| 01.064 | Манжета арт. 01.064 | Материал - TPE, служит для герметичного соединения надставного элемента с диаметром 110/160 с кровельной воронкой | 200
| 01.074 | Tрап | Трап с металлической решеткой | 590
| 01.052 | Tруба соединительная | Служит для увеличения высоты воронок V110x140 арт. 01.001, V110x300 арт. 01.002 и аэраторов А 110 арт. 01.040, А 110 Y арт. 01.079 на 120 мм | 105
| 01.078 | Отвод малошумный 110х87 | Служит для изменения направления трубопровода, с улучшенными шумопоглащающими характеристиками | 99
| 01.069 | Листвоуловитель для парапетных воронок | Листвоуловитель для парапетных воронок используется для предотвращения попадания в водосточную систему различного мусора (листьев, веток, гравия и т.п.). | 788
| 01.070 | Угловой отвод 90° для парапетных воронок, черный | Изготовлен из морозостойкого полипропилена. | 788
| 01.071 | Угловой отвод 90° для парапетных воронок, серый | Изготовлен из морозостойкого полипропилена. | 788
| 01.109 | Кровельная проходка EPDM №1 (00-40) | Применяются для герметичной проводки труб, опор рекламных щитов, флагштоков, кабелей и т.д. через битумную кровлю. | 1508
| 01.110 | Кровельная проходка EPDM №2 (50-60) | Применяются для герметичной проводки труб, опор рекламных щитов, флагштоков, кабелей и т.д. через битумную кровлю. | 1522.5
| 01.111 | Кровельная проходка EPDM №3 (75-90) | Применяются для герметичной проводки труб, опор рекламных щитов, флагштоков, кабелей и т.д. через битумную кровлю. | 1595
| 01.112 | Кровельная проходка EPDM №4 (110-125) | Применяются для герметичной проводки труб, опор рекламных щитов, флагштоков, кабелей и т.д. через битумную кровлю. | 1667.5
| 01.113 | Кровельная проходка EPDM №5 (130-140) | Применяются для герметичной проводки труб, опор рекламных щитов, флагштоков, кабелей и т.д. через битумную кровлю. | 1877.75
| 01.114 | Кровельная проходка PVC №1 (20-50) | Применяется с целью плотного примыкания водопроводных, отопительных трубопроводов, воздуховодов и других конструктивных элементов к кровельному материалу. | 456.75
| 01.115 | Кровельная проходка PVC №2 (50-90) | Применяется с целью плотного примыкания водопроводных, отопительных трубопроводов, воздуховодов и других конструктивных элементов к кровельному материалу. | 797.5
| 01.116 | Кровельная проходка PVC №3 (110-160) | Применяется с целью плотного примыкания водопроводных, отопительных трубопроводов, воздуховодов и других конструктивных элементов к кровельному материалу. | 1377.5
| 01.102 | Круглый тарельчатый держатель (уп. 800 шт.) | Применяется для механической фиксации на горизонтальной поверхности кровельных материалов, толщина шайбы 0,6 мм | 3.1
| 01.090 | Круглый тарельчатый держатель Стандарт (уп. 800 шт.) | Применяется для механической фиксации на горизонтальной поверхности кровельных материалов, толщина шайбы 0,8 мм | 3.79
| 01.103 | Круглый тарельчатый держатель УСИЛЕННЫЙ (уп. 800 шт.) | Применяется для механической фиксации на горизонтальной поверхности кровельных материалов, толщина шайбы 1,2 мм | 5.46
| 03.010 | Рейка краевая 2м. м. | Краевая рейка используется для фиксации края кровельного ковра к вертикальной поверхности. Толщина рейки 1,8 мм. | 83.46
|  | шт. |  | 166.92
| 03.011 | Рейка прижимная 2м. м. | Прижимная рейка используется для фиксации мембраны по периметру кровли и вокруг всех выступающих конструкций. Толщина рейки 1,8 мм. | 71.69
|  | шт. |  | 143.38
| 03.012 | Рейка краевая 3м. м. | Краевая рейка используется для фиксации края кровельного ковра к вертикальной поверхности. Толщина рейки 1,8 мм. | 83.46
|  | шт. |  | 250.38
| 03.013 | Рейка прижимная 3м. м. | Прижимная рейка используется для фиксации мембраны по периметру кровли и вокруг всех выступающих конструкций. Толщина рейки 1,8 мм. | 71.69
|  | шт. |  | 215.07
| 04.001 | Трубный хомут ТН 1/2" (20-23) | Металлические хомуты изготавливаются из оцинкованной стали и снабжены резиновым профилем и приварной гайкой м8. Трубные хомуты служат для герметичного соединения труб и их крепления к несущим поверхностям при монтаже трубопроводов. | 17.013
| 04.002 | Трубный хомут ТН 3/4"(25-30) | Металлические хомуты изготавливаются из оцинкованной стали и снабжены резиновым профилем и приварной гайкой м8. Трубные хомуты служат для герметичного соединения труб и их крепления к несущим поверхностям при монтаже трубопроводов. | 17.6036
| 04.003 | Трубный хомут ТН 1 (32-35) | Металлические хомуты изготавливаются из оцинкованной стали и снабжены резиновым профилем и приварной гайкой м8. Трубные хомуты служат для герметичного соединения труб и их крепления к несущим поверхностям при монтаже трубопроводов. | 18.9904
| 04.004 | Трубный хомут ТН 1 1/4" (40-45) | Металлические хомуты изготавливаются из оцинкованной стали и снабжены резиновым профилем и приварной гайкой м8. Трубные хомуты служат для герметичного соединения труб и их крепления к несущим поверхностям при монтаже трубопроводов. | 19.9405
| 04.005 | Трубный хомут ТН 1 1/2" (48-52) | Металлические хомуты изготавливаются из оцинкованной стали и снабжены резиновым профилем и приварной гайкой м8. Трубные хомуты служат для герметичного соединения труб и их крепления к несущим поверхностям при монтаже трубопроводов. | 21.2502
| 04.006 | Трубный хомут ТН 2 (60-64) | Металлические хомуты изготавливаются из оцинкованной стали и снабжены резиновым профилем и приварной гайкой м8. Трубные хомуты служат для герметичного соединения труб и их крепления к несущим поверхностям при монтаже трубопроводов. | 26.1
| 04.007 | Трубный хомут ТН 2 1/2" (72-78) | Металлические хомуты изготавливаются из оцинкованной стали и снабжены резиновым профилем и приварной гайкой м8. Трубные хомуты служат для герметичного соединения труб и их крепления к несущим поверхностям при монтаже трубопроводов. | 31.137
| 04.008 | Трубный хомут ТН 2 1/2" (72-78) | Металлические хомуты изготавливаются из оцинкованной стали и снабжены резиновым профилем и приварной гайкой м10. Трубные хомуты служат для герметичного соединения труб и их крепления к несущим поверхностям при монтаже трубопроводов. | 34.4882
| 04.009 | Трубный хомут ТН 3 (87-92) | Металлические хомуты изготавливаются из оцинкованной стали и снабжены резиновым профилем и приварной гайкой м8. Трубные хомуты служат для герметичного соединения труб и их крепления к несущим поверхностям при монтаже трубопроводов. | 33.8206
| 04.010 | Трубный хомут ТН 3 (87-92) | Металлические хомуты изготавливаются из оцинкованной стали и снабжены резиновым профилем и приварной гайкой м10. Трубные хомуты служат для герметичного соединения труб и их крепления к несущим поверхностям при монтаже трубопроводов. | 36.9535
| 04.011 | Трубный хомут ТН 4 (110-114) | Металлические хомуты изготавливаются из оцинкованной стали и снабжены резиновым профилем и приварной гайкой м8. Трубные хомуты служат для герметичного соединения труб и их крепления к несущим поверхностям при монтаже трубопроводов. | 39.84
| 04.012 | Трубный хомут ТН 4 (110-114) | Металлические хомуты изготавливаются из оцинкованной стали и снабжены резиновым профилем и приварной гайкой м10. Трубные хомуты служат для герметичного соединения труб и их крепления к несущим поверхностям при монтаже трубопроводов. | 40.0667
| 04.013 | Трубный хомут ТН 5 (135-143) | Металлические хомуты изготавливаются из оцинкованной стали и снабжены резиновым профилем и приварной гайкой м10. Трубные хомуты служат для герметичного соединения труб и их крепления к несущим поверхностям при монтаже трубопроводов. | 52.5413
| 04.014 | Трубный хомут ТН 6 (156-166) | Металлические хомуты изготавливаются из оцинкованной стали и снабжены резиновым профилем и приварной гайкой м10. Трубные хомуты служат для герметичного соединения труб и их крепления к несущим поверхностям при монтаже трубопроводов. | 78.84
| 04.015 | Трубный хомут ТН 8 (216-225) | Металлические хомуты изготавливаются из оцинкованной стали и снабжены резиновым профилем и приварной гайкой м10. Трубные хомуты служат для герметичного соединения труб и их крепления к несущим поверхностям при монтаже трубопроводов. | 90.6707
КРОВЕЛЬНЫЕ ОПОРЫ
| 04.030 | Кровельная опора SOLID FOOT 350х350 | Кровельная опора SOLID FOOT предназначена для крепления оборудования на кровле без ее повреждения. Опоры распределяют воспринимаемый вес конструкции на большую площадь, при этом сохраняя целостность кровли. | 6130
| 02.001 | Модульное покрытие | Морозостойкое и устойчивое к воздействию ультрафиолета модульное покрытие для уличного применения, элемент ( 970x277 мм) | 400